## Data from experiment
Compound | MW [g/mol] | mgCOD/mg | #C |  | Biomass concentration (gCDW/L)
PHB | 104 | 1.38 | 4 |  | 8.096
PHV | 117 | 1.57 | 5
PH2MV | 132 | 1.82 | 6
Phosphate | 94.9714
Glycogen | 180.156
Data from reactor Sam08
Time | Time | Acetate |  | Phosphate |  |  | Glycogen |  |  |  | PHB |  | PHV
Minutes | hours | mM | mmol/gX | mg/L | mg/gX | mmol/gX | mg/ml (extr.) | mg biomass | mg / mgX | mmol/gX | mg/gx | mmol/gX | mg/gx | mmol/gX
-2 | -0.033333 | 0 | 0 | 1.4104 | 0.17422 | 0.0018344 | 0.10527 | 5 | 0.21055 | 1.1687 | 3.5537 | 0.03417 | 1.5008 | 0.012827
0 | 0 | 5.7275 | 0.70745 | 217.6994 | 26.8898 | 0.28314 | 0.073173 | 5.66 | 0.12928 | 0.71761 | 10.7129 |  | 1.5698 | 0.013417
10 | 0.16667 | 2.9204 | 0.36072 | 516.7141 | 63.8236 | 0.67203 | 0.055922 | 5.33 | 0.10492 | 0.58239 | 30.6064 | 0.29429 | 3.146 | 0.026889
20 | 0.33333 | 0.7144 | 0.088241 | 804.3533 | 99.3523 | 1.0461 | 0.077292 | 5.25 | 0.14722 |  | 47.457 | 0.45632 | 4.0069 | 0.034247
30 | 0.5 | 0 | 0 | 904.1271 | 111.6761 | 1.1759 | 0.084816 | 5.16 | 0.16437 |  | 50.5233 | 0.4858 | 4.6655 | 0.039876
60 | 1 | 0 | 0 | 980.1686 | 121.0686 | 1.2748 | 0.068097 | 5.08 | 0.13405 |  | 53.9608 | 0.51885 | 6.4568 | 0.055187
90 | 1.5 | 0 | 0 | 976.1212 | 120.5687 | 1.2695 | 0.041272 | 5.27 | 0.078315 | 0.43471 | 39.4753 | 0.37957 | 5.6558 | 0.04834
120 | 2 | 0 | 0 | 1003.6862 | 123.9735 | 1.3054 | 0.074919 | 5.24 | 0.14297 |  | 53.8107 | 0.51741 | 7.3702 | 0.062993
|  | q-rates | -1.4369 |  |  | 1.8314 |  |  |  | -0.15874 |  | 0.86872 |  | 0.039355
|  | Electrons | 8 | [6 empty] | 24 |  | 18 |  | 24
|  | e-mmol/gCDW/h | -11.4952 | [6 empty] | -3.8098 |  | 15.637 |  | 0.94452
|  | Cmol/gCDW/h | -0.0028738 | [5 empty] | Cmol/gCDW/h | -0.00095245 | Cmol/gCDW/h | 0.0034749 | Cmol/gCDW/h | 0.00019677
[12 empty] | e- IN | e- OUT | e- Recovery (%)
[12 empty] | -15.305 | 16.5816 | 108.3408
[12 empty] | C IN | C out | C Recovery (%)
[12 empty] | -0.0038262 | 0.0036717 | 95.9601
| in mmol/gX | in mmol/gX | in mmol/gX | in mmol/gX | in mmol/gX
time (min) | acetate | phosphate | glycogen | PHB | PHV
-2 | 0 | 0.0018344 | 1.1687 | 0.03417 | 0.012827
0 | 0.70745 | 0.28314 | 0.71761 |  | 0.013417
10 | 0.36072 | 0.67203 | 0.58239 | 0.29429 | 0.026889
20 | 0.088241 | 1.0461 |  | 0.45632 | 0.034247
30 | 0 | 1.1759 |  | 0.4858 | 0.039876
60 | 0 | 1.2748 |  | 0.51885 | 0.055187
90 | 0 | 1.2695 | 0.43471 | 0.37957 | 0.04834
120 | 0 | 1.3054 |  | 0.51741 | 0.062993

## PHAs calculation
Sample | PHB | PHV | IS |  |  | PHB |  |  |  | PHV
| Area | Area | Area | biomass (mg) | IS (mg) | Area ratio | Weight ratio | mg PHB | mg / g X | Area ratio | Weight ratio | mg PHV | mg / g X
LM071.39.1 | 5.3 | 7.2764 | 243 | 28.36 | 38.3 | 0.021811 | 0.0026314 | 0.10078 | 3.5537 | 0.029944 | 0.0011113 | 0.042562 | 1.5008
LM071.39.2 | 13.7 | 7.001 | 237.8 | 26.25 | 38.44 | 0.057611 | 0.0073156 | 0.28121 | 10.7129 | 0.029441 | 0.001072 | 0.041207 | 1.5698
LM071.39.3 | 36.775 | 9.663 | 215.9 | 27.07 | 37.55 | 0.17033 | 0.022064 | 0.82851 | 30.6064 | 0.044757 | 0.002268 | 0.085162 | 3.146
LM071.39.4 | 59.046 | 11.94 | 231.8 | 26.6 | 38.13 | 0.25473 | 0.033107 | 1.2624 | 47.457 | 0.05151 | 0.0027953 | 0.10658 | 4.0069
LM071.39.5 | 61.7675 | 13.1665 | 233.616 | 25.92 | 38.1 | 0.2644 | 0.034372 | 1.3096 | 50.5233 | 0.05636 | 0.003174 | 0.12093 | 4.6655
LM071.39.6 | 66.8019 | 16.91 | 228.754 | 26.8 | 38.07 | 0.29203 | 0.037987 | 1.4461 | 53.9608 | 0.073922 | 0.0045454 | 0.17304 | 6.4568
LM071.39.7 | 65.526 | 20.042 | 281.7 | 27.17 | 35.5 | 0.23261 | 0.030213 | 1.0725 | 39.4753 | 0.071147 | 0.0043287 | 0.15367 | 5.6558
LM071.39.8 | 68.2678 | 19.0984 | 223.927 | 27.4 | 37.17 | 0.30487 | 0.039667 | 1.4744 | 53.8107 | 0.085289 | 0.005433 | 0.20194 | 7.3702
Sample | PHB | PHV | IS |  | PHA standard (mg) | IS (mg) | PHB (mg) | PHV (mg) |  | Weight ratios |  | Area ratios
| Area | Area | Area | [6 empty] | PHB | PHV | PHB | PHV
LM071.58.0 | 0 | 3.422 | 189.468 |  | 0 | 32.1 | 0 | 0 |  | 0 | 0 | 0 | 0.018061
LM071.58.1 | 41.9 | 9.414 | 195.489 |  | 1.15 | 35.2 | 1.0465 | 0.1035 |  | 0.02973 | 0.0029403 | 0.21433 | 0.048156
LM071.58.2 | 113.1 | 21.7022 | 214.9 |  | 2.65 | 37.4 | 2.4115 | 0.2385 |  | 0.064479 | 0.006377 | 0.52629 | 0.10099
LM071.58.3 | 179.2 | 33.646 | 228.9 |  | 4.37 | 38.15 | 3.9767 | 0.3933 |  | 0.10424 | 0.010309 | 0.78287 | 0.14699
[14 empty] | m | b | m | b
[14 empty] | 7.6429 | 0.0016991 | 12.8062 | 0.015713