## data
Time (min) | Acetate conc (mg/L) | Pi conc (mg PO4-P/L) | Time (h) | [Ac] (mmol/L) | [Pi] (mmol/L) | Biomass concentration (gCDW/L) | Mw Acetate (g/mol) | Mw Pi (g/mol)
-0.001 | 0 | 0.29916 | -1.6667e-05 | 0 | 0.0096584 | 8.096 | 60.052 | 30.974
0 | 390.8703 | 23.2354 | 0 | 6.5089 | 0.75016
1 | 381.6159 | 34.2434 | 0.016667 | 6.3548 | 1.1056
2 | 391.3902 | 41.9218 | 0.033333 | 6.5175 | 1.3535 | slope Ac (mmol Ac/L/h) | slope Pi (mmol Pi/L/h)
3 | 364.2508 | 45.8432 | 0.05 | 6.0656 | 1.4801 | -4.2145 | 9.3797
4 | 359.7796 | 50.8579 | 0.066667 | 5.9911 | 1.642 | qAc (mmol Ac/gCDW/h) | qPi (mmol Pi/gCDW/h)
5 | 369.034 | 58.497 | 0.083333 | 6.1452 | 1.8886 | -0.52057 | 1.1586
6 | 393.6779 | 61.5711 | 0.1 | 6.5556 | 1.9878
7 | 366.0185 | 79.5489 | 0.11667 | 6.095 | 2.5682 |  | Acetate | Phosphate
8 | 355.3083 | 70.8523 | 0.13333 | 5.9167 | 2.2875 | q-rates during labeling (mmol/gCDW/h) | -0.52057 | 1.1586
9 | 344.4941 | 89.6809 | 0.15 | 5.7366 | 2.8954
10 | 330.3525 | 79.7985 | 0.16667 | 5.5011 | 2.5763
20 | 308.8281 | 120.5018 | 0.33333 | 5.1427 | 3.8904
60 | 124.987 | 495.5823 | 1 | 2.0813 | 15.9999
134 | 0 | 541.6713 | 2.2333 | 0 | 17.4879